## Prehlad
Odberateľ: Obec Muranská Dlhá Lúka | [7 empty] | Spracoval: | [16 empty] | V module | Hlavička1 | Mena | Hlavička2 | Obdobie | Počet des.miest | Formát
Projektant: | [7 empty] | JKSO : | [16 empty] | Rozpočet | Prehľad rozpočtových nákladov v | EUR |  |  | 1 | 123.5
Dodávateľ: | [7 empty] | Dátum: 25.11.2020 | [16 empty] | Čerpanie | Súpis vykonaných prác a dodávok v | EUR | za obdobie | Mesiac 2011 | 2 | 123.46
[25 empty] | VK | Prehľad kalkulovaných nákladov v | EUR |  |  | 3 | 123.457
Stavba : Oprava mosta - Muránska Dlhá Lúka | [24 empty] | VF | Súpis vykonaných prác a dodávok v | EUR | za obdobie | Mesiac 2011 | 4 | 123.4567
[30 empty] | N | 123.46
Ing. Lengyelová Jolana |  |  | Prehľad rozpočtových nákladov v EUR
Por. | Kód | Kód položky | Popis položky, stavebného dielu, remesla, | Množstvo | Merná | Jednotková | Konštrukcie | Špecifikovaný | Spolu | Hmotnosť v tonách |  | Suť v tonách |  | DPH | Pozícia | Množstvo | Množstvo | Množstvo | Vyňatý | Vysoká sadzba | Typ | Nh | Kód položky | Kód položky | Klasifikácia | Katalógové | Typ | AC | AD | Jedn. cena | Index JC | Množstvo | Index mn. | Zaradenie | Lev0
číslo | cen. |  | výkaz-výmer | výmera | jednotka | cena |  | materiál |  | Jednotková | Spolu | Jednotková | Spolu | % |  | rozpočtované | od začiatku | dodatok | z režimu stavba | DPH ( materiál ) | položky |  | pre tlač |  | produkcie | číslo | ceny | [6 empty] | pre KL | pozícia
PRÁCE A DODÁVKY HSV
2 - ZÁKLADY
1 | 002 | 216903121 | Otrieskanie líca pieskom | 47.75 | m2 |  |  |  |  | 0.05015 | 2.3947 |  | 0 | 20 | [6 empty] | E | 58.637 | 21690-3121 | 216903121 | 45.25.21 |  | A | [6 empty] | EK | S
|  |  | 9,6*4+0,5*9,6+0,5*9,1 = 47,750 | [17 empty] | a
2 | 002 | 216904113 | Očistenie líca tlakovou vodou -navlhčenie povrchu | 47.75 | m2 |  |  |  |  | 0.0006 | 0.02865 |  | 0 | 20 | [6 empty] | E | 18.384 | 21690-4113 | 216904113 | 45.25.21 |  | A | [6 empty] | EK | S
3 | 002 | 216904391 | Príplatok za ručné dočistenie oceľ. kefou | 47.75 | m2 | [5 empty] | 0 |  | 0 | 20 | [6 empty] | E | 25.117 | 21690-4391 | 216904391 | 45.25.21 |  | A | [6 empty] | EK | S
4 | 015 | 273326232 | Základové dosky zo železobet. pre prostredie s mrazovými cyklami tr. C 25/30 XF 3 | 5.76 | m3 |  |  |  |  | 2.5528 | 14.7039 |  | 0 | 20 | [6 empty] | E | 6.06 | 27332-6232 | 273326232 | 45.25.31 |  | A | [6 empty] | EK | S
|  |  | 0,15*9,6*4 = 5,760 | [17 empty] | a
5 | 011 | 273361821 | Výstuž základových dosiek BSt 500 (10505) | 0.37 | t |  |  |  |  | 1.15 | 0.42549 |  | 0 | 20 | [6 empty] | E | 14.256 | 27336-1821 | 273361821 | 45.25.32 |  | A | [6 empty] | EK | S
6 | 002 | 289475211 | Torkretový plášť hr. do 30 mm | 47.75 | m2 |  |  |  |  | 0.07745 | 3.6982 |  | 0 | 20 | [6 empty] | E | 85.091 | 28947-5211 | 289475211 | 45.25.21 |  | A | [6 empty] | EK | S
7 | MAT | 5859B2401 | Ochrana proti korózii adhézny mostík Asocret KS/HB bal.25kg | 95.5 | kg |  |  |  |  | 0.001 | 0.0955 |  | 0 | 20 | [6 empty] | D |  | 5859B2401 | 5859B2401 | . . |  | 2 | [6 empty] | EZ | S
|  |  | 47,75*2 = 95,500 | [17 empty] | a
|  |  | *ochrana výstuže | [17 empty] | a
8 | MAT | 5859B2402 | Malta opravná na betón Acocret BIS 5/40 bal.25kg | 1719 | kg |  |  |  |  | 0.001 | 1.719 |  | 0 | 20 | [6 empty] | D |  | 5859B2402 | 5859B2402 | . . |  | 2 | [6 empty] | EZ | S
|  |  | 1,8*20*47,75 = 1719,000 | [17 empty] | a
|  |  | *predpokl. oprava 20mm | [17 empty] | a
9 | MAT | 5859B2403 | Malta stierková reprofilačná Acocret BIS 1/6 bal.25kg | 458.4 | kg |  |  |  |  | 0.001 | 0.4584 |  | 0 | 20 | [6 empty] | D |  | 5859B2403 | 5859B2403 | . . |  | 2 | [6 empty] | EZ | S
|  |  | 1,6*6*47,75 = 458,400 | [17 empty] | a
10 | 002 | 289903121 | Vysekanie spoj. hmoty zo škár hl. nad 3 cm z lom. kameňa hrubého | 30 | m2 |  |  |  |  | 0.00353 | 0.1059 | 0.082 | 2.46 | 20 | [6 empty] | E | 52.11 | 28990-3121 | 289903121 | 45.25.21 |  | A | [6 empty] | EK | S
11 | 002 | 289905214 | Úprava škár pre škárov. muriva z lom. kameňa hrub. zdrsnením | 30 | m2 |  |  |  |  | 0.00112 | 0.0336 |  | 0 | 20 | [6 empty] | E | 20.07 | 28990-5214 | 289905214 | 45.25.21 |  | A | [6 empty] | EK | S
|  |  | 2 - ZÁKLADY spolu: | 0 | [6 empty] | 23.6633 |  | 2.46 | [8 empty] | 279.725
3 - ZVISLÉ A KOMPLETNÉ KONŠTRUKCIE
12 | 321 | 327213222 | Murivo oporných múrov nadzákladové z lomového kameňa, rubové bez zatretia škár MC 10 | 1 | m3 |  |  |  |  | 2.6946 | 2.6946 |  | 0 | 20 | [6 empty] | E | 7.784 | 32721-3222 | 327213222 | 45.25.50 |  | A | [6 empty] | EK | S
|  |  | 3 - ZVISLÉ A KOMPLETNÉ KONŠTRUKCIE spolu: | 0 | [6 empty] | 2.6946 |  | 0 | [8 empty] | 7.784
4 - VODOROVNÉ KONŠTRUKCIE
13 | 011 | 411354177 | Podperná konštr. stropov pre zaťaženie do 30 kPa zhotovenie | 38.4 | m2 |  |  |  |  | 0.00578 | 0.22195 |  | 0 | 20 | [6 empty] | E | 26.458 | 41135-4177 | 411354177 | 45.25.32 |  | A | [6 empty] | EK | S
|  |  | 9,6*4 = 38,400 | [17 empty] | a
14 | 011 | 411354178 | Podperná konštr. stropov pre zaťaženie do 30 kPa odstránenie | 38.4 | m2 | [5 empty] | 0 |  | 0 | 20 | [6 empty] | E | 11.482 | 41135-4178 | 411354178 | 45.25.32 |  | A | [6 empty] | EK | S
15 | 011 | 411354191 | Montáž podper. konštrukcie , výška do 20 m, jedn. pôdorys | 103.68 | m3 |  |  |  |  | 0.00916 | 0.94971 |  | 0 | 20 | [6 empty] | E | 1.555 | 41135-4191 | 411354191 | . . |  | A | [6 empty] | EK | S
|  |  | 2,7*9,6*4 = 103,680 | [17 empty] | a
16 | 011 | 411354192 | Prenájom podper. konštrukcie , výška do 20 m, jedn. pôdorys, do 18 kN/m2, deň | 3110.4 | m3 | [5 empty] | 0 |  | 0 | 20 | [6 empty] | E |  | 41135-4192 | 411354192 | . . |  | A | [6 empty] | EK | S
|  |  | 103,68*30 = 3110,400 | [17 empty] | a
17 | 211 | 423352131 | Debnenie boku mostovky výšky do 350 mm, zhotovenie | 4.675 | m2 |  |  |  |  | 0.0176 | 0.08228 |  | 0 | 20 | [6 empty] | E | 6.138 | 42335-2131 | 423352131 | 45.21.21 |  | A | [6 empty] | EK | S
|  |  | 0,25*9,6+0,25*9,1 = 4,675 | [17 empty] | a
18 | 211 | 423352221 | Debnenie vonk. bokov premennej výšky, odstránenie | 4.675 | m2 | [5 empty] | 0 |  | 0 | 20 | [6 empty] | E | 1.636 | 42335-2221 | 423352221 | 45.21.21 |  | A | [6 empty] | EK | S
|  |  | 4 - VODOROVNÉ KONŠTRUKCIE spolu: | 0 | [6 empty] | 1.2539 |  | 0 | [8 empty] | 47.269
6 - ÚPRAVY POVRCHOV, PODLAHY, VÝPLNE
19 | 312 | 622453111 | Zatretie rubu stien z lomového kameňa maltou cementovou MC 100-výplň škár | 30 | m2 |  |  |  |  | 0.05889 | 1.7667 |  | 0 | 20 | [6 empty] | E | 15.87 | 62245-3111 | 622453111 | 45.41.10 |  | A | [6 empty] | EK | S
20 | 211 | 627474111 | Ochrana výstuže stien a podhľadu zo sanačných mált 1 vrstva hr. 1 mm | 47.75 | m2 |  |  |  |  | 0.00212 | 0.10123 |  | 0 | 20 | [6 empty] | E | 27.695 | 62747-4111 | 627474111 | 45.21.21 |  | A | [6 empty] | EK | S
|  |  | 6 - ÚPRAVY POVRCHOV, PODLAHY, VÝPLNE spolu: | 0 | [6 empty] | 1.8679 |  | 0 | [8 empty] | 43.565
9 - OSTATNÉ KONŠTRUKCIE A PRÁCE
21 | 011 | 9539482010 | Kotvy chemickým tmelom M 16 hl 200 mm do betónu, ŽB alebo kameňa s vyvŕtaním otvoru | 155 | kus |  |  |  |  | 5e-05 | 0.00775 |  | 0 | 20 | [6 empty] | E | 26.97 | 95394-82010 | 9539482010 | . . |  | 7 | [6 empty] | EK | S
22 | 013 | 965043441 | Búranie bet. podkladu s poterom hr. do 15 cm nad 4 m2 | 5.76 | m3 | [5 empty] | 0 | 2.2 | 12.672 | 20 | [6 empty] | E | 43.713 | 96504-3441 | 965043441 | 45.11.11 |  | A | [6 empty] | EK | S
|  |  | 0,15*9,6*4 = 5,760 | [17 empty] | a
23 | 015 | 967052021 | Úprava plôch betónovej konštrukcie zdrsnením kladivami | 47.75 | m2 | [5 empty] | 0 | 0.066 | 3.1515 | 20 | [6 empty] | E | 32.948 | 96705-2021 | 967052021 | 45.11.11 |  | A | [6 empty] | EK | S
24 | 013 | 978021191 | Otlčenie omietok stien cementových do 100 % | 47.75 | m2 | [5 empty] | 0 | 0.061 | 2.9127 | 20 | [6 empty] | E | 38.248 | 97802-1191 | 978021191 | 45.11.11 |  | A | [6 empty] | EK | S
25 | 013 | 979011111 | Zvislá doprava sute a vybúr. hmôt za prvé podlažie | 18.521 | t | [5 empty] | 0 |  | 0 | 20 | [6 empty] | E | 23.855 | 97901-1111 | 979011111 | 45.11.11 |  | A | [6 empty] | EK | S
26 | 013 | 979081111 | Odvoz sute a vybúraných hmôt na skládku do 1 km | 18.521 | t | [5 empty] | 0 |  | 0 | 20 | [6 empty] | E | 10.02 | 97908-1111 | 979081111 | 45.11.11 |  | A | [6 empty] | EK | S
27 | 013 | 979081121 | Odvoz sute a vybúraných hmôt na skládku každý ďalší 1 km | 555.63 | t | [5 empty] | 0 |  | 0 | 20 | [6 empty] | E |  | 97908-1121 | 979081121 | 45.11.11 |  | A | [6 empty] | EK | S
28 | 013 | 979082111 | Vnútrostavenisková doprava sute a vybúraných hmôt do 10 m | 18.521 | t | [5 empty] | 0 |  | 0 | 20 | [6 empty] | E | 20.873 | 97908-2111 | 979082111 | 45.11.11 |  | A | [6 empty] | EK | S
29 | 013 | 979082121 | Vnútrost. doprava sute a vybúraných hmôt každých ďalších 5 m | 18.521 | t | [5 empty] | 0 |  | 0 | 20 | [6 empty] | E | 2.334 | 97908-2121 | 979082121 | 45.11.11 |  | A | [6 empty] | EK | S
30 | 272 | 979131410 | Poplatok za ulož.a znešk.stav.sute na urč.sklád. -z demol.vozoviek "O"-ost.odpad | 18.521 | t | [5 empty] | 0 |  | 0 | 20 | [6 empty] | E |  | 97913-1410 | 979131410 | 45.11.11 |  | A | [6 empty] | EK | S
|  |  | 9 - OSTATNÉ KONŠTRUKCIE A PRÁCE spolu: | 0 | [6 empty] | 0.00775 |  | 18.7363 | [8 empty] | 198.961
|  |  | PRÁCE A DODÁVKY HSV spolu: | 0 | [6 empty] | 29.4875 |  | 21.1963 | [8 empty] | 577.304
PRÁCE A DODÁVKY PSV
767 - Konštrukcie doplnk. kovové stavebné
31 | 767 | 767995104 | Montáž atypických stavebných doplnk. konštrukcií do 50 kg | 476.3 | kg |  |  |  |  | 5e-05 | 0.023815 |  | 0 | 20 | [6 empty] | I | 31.436 | 76799-5104 | 767995104 | 45.42.12 |  | A | [6 empty] | IK | S
32 | MAT | 5530001140113 | zábradlie včít. kotvenia | 18 | m |  |  |  |  | 0.02 | 0.36 |  | 0 | 20 | [6 empty] | D |  | 5530001140113 | 5530001140113 | 28.11.23 |  | 8 | [6 empty] | IZ | S
33 | 767 | 767996801 | Demontáž ostatných doplnkov, do 50 kg | 476.3 | kg |  |  |  |  | 5e-05 | 0.023815 | 0.001 | 0.4763 | 20 | [6 empty] | I | 46.201 | 76799-6801 | 767996801 | 45.42.12 |  | A | [6 empty] | IK | S
|  |  | 45,96*8+54,31*2 = 476,300 | [17 empty] | a
|  |  | 767 - Konštrukcie doplnk. kovové stavebné spolu: | 0 | [6 empty] | 0.40763 |  | 0.4763 | [8 empty] | 77.637
783 - Nátery
34 | 783 | 783225400 | Nátery kov. stav. dopl. konšt. synt. dvojn.+1x email s tmel | 39.6 | m2 |  |  |  |  | 0.00026 | 0.010296 |  | 0 | 20 | [6 empty] | I | 14.929 | 78322-5400 | 783225400 | 45.44.21 |  | A | [6 empty] | IK | S
|  |  | 1,1*9*2*2 = 39,600 | [17 empty] | a
35 | 783 | 783226100 | Nátery kov. stav. doplnk. konštr. syntet. základné | 39.6 | m2 |  |  |  |  | 8e-05 | 0.003168 |  | 0 | 20 | [6 empty] | I | 5.188 | 78322-6100 | 783226100 | 45.44.21 |  | A | [6 empty] | IK | S
|  |  | 783 - Nátery spolu: | 0 | [6 empty] | 0.013464 |  | 0 | [8 empty] | 20.117
|  |  | PRÁCE A DODÁVKY PSV spolu: | 0 | [6 empty] | 0.42109 |  | 0.4763 | [8 empty] | 97.754
|  |  | Za rozpočet celkom | 0 | [6 empty] | 29.9086 |  | 21.6726 | [8 empty] | 675.058

## Figury
Odberateľ: Obec Muranská Dlhá Lúka |  |  | Spracoval:
Projektant: |  |  | JKSO :
Dodávateľ: |  |  | Dátum: 25.11.2020
Stavba : Oprava mosta - Muránska Dlhá Lúka
Ing. Lengyelová Jolana
Názov figúry | Popis figúry | Aritmetický výraz | Hodnota | Figura

## Rekapitulacia
Odberateľ: Obec Muranská Dlhá Lúka |  |  |  | Spracoval: |  |  | V module | Hlavička1 | Mena | Hlavička2 | Obdobie
Projektant: |  |  |  | JKSO : |  |  | Rozpočet | Rekapitulácia rozpočtu v | EUR
Dodávateľ: |  |  |  | Dátum: 25.11.2020 |  |  | Čerpanie | Rekapitulácia splátky v | EUR | za obdobie | Mesiac 2011
[7 empty] | VK | Rekapitulácia výrobnej kalkulácie v | EUR
Stavba : Oprava mosta - Muránska Dlhá Lúka | [6 empty] | VF | Rekapitulácia splátky v | EUR | za obdobie | Mesiac 2011
Ing. Lengyelová Jolana | Rekapitulácia rozpočtu v EUR
Popis položky, stavebného dielu, remesla | Konštrukcie | Špecifikovaný | Spolu | Hmotnosť v tonách | Suť v tonách | Nh
|  | materiál |  | Spolu | Spolu | Spolu
2 - ZÁKLADY |  |  |  | 23.6633 | 2.46 | 279.725
3 - ZVISLÉ A KOMPLETNÉ KONŠTRUKCIE |  |  |  | 2.6946 | 0 | 7.784
4 - VODOROVNÉ KONŠTRUKCIE |  |  |  | 1.2539 | 0 | 47.269
6 - ÚPRAVY POVRCHOV, PODLAHY, VÝPLNE |  |  |  | 1.8679 | 0 | 43.565
9 - OSTATNÉ KONŠTRUKCIE A PRÁCE |  |  |  | 0.00775 | 18.7363 | 198.961
PRÁCE A DODÁVKY HSV spolu: |  |  |  | 29.4875 | 21.1963 | 577.304
767 - Konštrukcie doplnk. kovové stavebné |  |  |  | 0.40763 | 0.4763 | 77.637
783 - Nátery |  |  |  | 0.013464 | 0 | 20.117
PRÁCE A DODÁVKY PSV spolu: |  |  |  | 0.42109 | 0.4763 | 97.754
Za rozpočet celkom |  |  |  | 29.9086 | 21.6726 | 675.058

## Kryci list
Ing. Lengyelová Jolana | [5 empty] | Výkaz výmer |  |  |  |  | V module | Hlavička1 | Mena | Hlavička2 | Obdobie
Stavba : Oprava mosta - Muránska Dlhá Lúka |  |  |  |  | Miesto: |  |  | Rozpočet: |  |  | Rozpočet | Krycí list rozpočtu v | EUR
[5 empty] | JKSO : |  |  | Spracoval: |  |  | Čerpanie | Krycí list splátky v | EUR | za obdobie | Mesiac 2011
[8 empty] | Dňa: | 25.11.2020 | Zmluva č.: | VK | Krycí list výrobnej kalkulácie v | EUR
Odberateľ: |  | Obec Muranská Dlhá Lúka | [5 empty] | IČO: |  | DIČ: | VF | Krycí list splátky v | EUR | za obdobie | Mesiac 2011
Dodávateľ: | [7 empty] | IČO: |  | DIČ:
Projektant: | [7 empty] | IČO: |  | DIČ:
|  |  |  | 0 |  |  | 0
|  |  |  | 0 |  |  | 0
A | ZRN | Konštrukcie | Špecifikovaný materiál | Spolu ZRN | B | IN - Individuálne náklady |  | C | NUS - náklady umiestnenia stavby
1 | HSV: |  |  |  | 6 | Práce nadčas |  | 11 | Zariadenie staveniska
2 | PSV: |  |  |  | 7 | Murárske výpomoce |  | 12 | Prevádzkové vplyvy
3 | MCE: |  |  |  | 8 | Bez pevnej podlahy |  | 13 | Sťažené podmienky
4 | Iné: |  |  |  | 9 |  |  | 14
5 | Súčet: |  |  |  | 10 | Súčet riadkov 6 až 9: |  | 15 |  | Súčet riadkov 11 až 14:
projektant, rozpočtár, cenár |  |  |  |  | dodávateľ, zhotoviteľ |  |  | D | ON - ostatné náklady
| dátum: |  | podpis: |  |  |  |  | 16 | Ostatné náklady uvedené v rozpočte
| pečiatka: |  |  |  |  | dátum: |  | 17 | Inžinierska činnosť
[8 empty] | 18 | Projektové práce
[6 empty] | podpis: |  | 19
[6 empty] | pečiatka: |  | 20 |  | Súčet riadkov 16 až 19:
odberateľ, obstarávateľ | [7 empty] | E | Celkové náklady
| dátum: |  | podpis: |  |  |  |  | 21 |  | Súčet riadkov 5, 10, 15 a 20:
| pečiatka: | [6 empty] | 22 | DPH 20% z:
[8 empty] | 23 | DPH 0% z:
[8 empty] | 24 |  | Súčet riadkov 21 až 23:
[8 empty] | F | Odpočet - prípočet

## Legenda
Popis údajov v hárku „Prehlad“ | Rozsah údaja | Požiadavky pre nahrávanie zákazky
|  | Povinnosť vyplnenia | Poznámka
V stĺpci A ( Por. číslo ): | 1 až 4 znaky ( len číslice ) | Povinný
V stĺpci B ( Kód cenníka ): | 1 až 3 znaky ( len číslice a písmená ) | Povinný | 000-699 okrem 270, HSV (TypKPP_HSV)
700-799, PSV (TypKPP_PSV)
900-999, 270, MCE (TypKPP_MCE)
OST (TypKPP_Iné)
800 alebo prázdne pole (TypKPP_Ostatné)
MAT, M (Materiál-dodávka)
iné ako vymenované vyššie (TypKPP_HSV)
V stĺpci C ( Kód položky ): | 1 až 12 znakov ( len číslice a písmená ) | Povinný
V stĺpci D ( Popis položky, stavebného dielu, remesla ): | 1 až 120 znakov | Povinný
V stĺpci E ( Množstvo ): | 1 až 15 znakov ( len číslice ) | Povinný | 11 celých a 3 des. miesta, aspoň 0
V stĺpci F ( Merná jednotka ): | 1 až 6 znakov ( len číslice a písmená ) | Povinný
V stĺpci G ( Jednotková cena ): | 1 až 15 znakov ( len číslice ) | Povinný | 12 celých a 2 desatinné miesta, aspoň 0
V stĺpci H ( Konštrukcie ): |  | Nepovinný | nespracováva sa
V stĺpci I ( Špecifikovaný materiál ): |  | Nepovinný | nespracováva sa
V stĺpci J ( Spolu ): |  | Nepovinný | nespracováva sa
V stĺpci K ( Hmotnosť v T - jednotková ): | 1 až 10 znakov ( len číslice ) | Nepovinný | 3 celé a 5 des. miest
V stĺpci L ( Hmotnosť v T - Spolu ): |  | Nepovinný | nespracováva sa
V stĺpci M ( Suť v T - Jednotková ): | 1 až 7 znakov ( len číslice ) | Nepovinný | 3 celé a 3 des. miest
V stĺpci N ( Suť v T - Spolu ): |  | Nepovinný | nespracováva sa
V stĺpci O ( DPH % ): |  | Nepovinný | nespracováva sa
V stĺpci P ( Pozícia ): | 1 až 20 znakov ( len číslice a písmená ) | Nepovinný
V stĺpci Q ( Množstvo rozpočtované ): |  | Nepovinný | nespracováva sa
V stĺpci R ( Množstvo od začiatku ): |  | Nepovinný | nespracováva sa
V stĺpci S ( Množstvo zostatok ): |  | Nepovinný | nespracováva sa
V stĺpci T ( Vyňatý z režimu stavba - materiál ): |  | Nepovinný | nespracováva sa
V stĺpci U ( Vysoká sadzba DPH ): |  | Nepovinný | nespracováva sa
V stĺpci V ( Typ položky ): | 1 znak ( len písmená ) | Nepovinný | doporučuje sa vyplniť:
E-HSV, I-PSV, M-MCE, P-iné, U-ostatné
D-materiál (dodávka)
a- riadok VV, b-riadok poznámky
V stĺpci W ( Nh ): |  | Nepovinný | nespracováva sa
V stĺpci X ( Kód položky pre tlač ): | 1 až 20 znakov ( len číslice a písmená ) | Nepovinný | ak je prázdny, naplní sa kód položky
V stĺpci Y ( Kód položky ): | 1 až 12 znakov ( len číslice a písmená ) | Nepovinný | nespracováva sa
V stĺpci Z ( Klasifikácia produkcie ): | 1 až 8 znakov ( len číslice a písmená ) | Nepovinný
V stĺpci AA ( Katalógové číslo ): | 1 až 20 znakov ( len číslice a písmená ) | Nepovinný
V stĺpci AB ( Typ ceny ): | 1 znak ( len číslo a písmeno ) | Nepovinný | viď Nápoveda - Typy cien a ďalšie údaje v programe ODIS